## Feuil1
|  | DegC | DegF | Résistance pull-up
| 15.74 | 24.3 | 75.74 | 2200
DegC | DegF | Résistance | Tension Mesuré div 10k | Tension Mesuré div ##kohms
0 | 32 | 1000 | 0.3 | 1.0312
10 | 50 | 1039 | 0.3106 | 1.0586 | On va faire un montage en Pull-Up
20 | 68 | 1078 | 0.32112 | 1.0852
30 | 86 | 1117 | 0.33157 | 1.1113 |  | 3V3
40 | 104 | 1155 | 0.34169 | 1.1361 |  | │
50 | 122 | 1194 | 0.35199 | 1.1609 |  | │
60 | 140 | 1232 | 0.36197 | 1.1846 |  | 2.2K
70 | 158 | 1270.5 | 0.372 | 1.2081 |  | │
80 | 176 | 1309 | 0.38197 | 1.231 |  | │
90 | 194 | 1347 | 0.39174 | 1.2532 | ┌──── | ───┼─── | A0
100 | 212 | 1385 | 0.40145 | 1.2749 | │ | │
110 | 230 | 1424.2636 | 0.41141 | 1.2968 | 100 nF | │
120 | 248 | 1462.7545 | 0.42111 | 1.3179 | │ | PT1000 RTD
130 | 266 | 1501.2455 | 0.43075 | 1.3385 | └──── | ───┤
140 | 284 | 1539.7364 | 0.44032 | 1.3587 |  | │
150 | 302 | 1578.2273 | 0.44982 | 1.3785 |  | GND
160 | 320 | 1616.7182 | 0.45927 | 1.3978
170 | 338 | 1655.2091 | 0.46865 | 1.4168 |  | Changement à faire dans les ligne de code identifié en rouge
180 | 356 | 1693.7 | 0.47797 | 1.4354
190 | 374 | 1732.1909 | 0.48723 | 1.4537 |  | # --- SONDE DE CUVE D'ORIGINE (Sur A0) (BBQ TEMP) ---
200 | 392 | 1770.6818 | 0.49642 | 1.4716 |  | - platform: ads1115
210 | 410 | 1809.1727 | 0.50556 | 1.4892 |  | multiplexer: 'A0_GND' # Typiquement A0 pour la cuve
220 | 428 | 1847.6636 | 0.51464 | 1.5064 |  | gain: 2.048 # Gain idéal 2 pour une PT1000 avec résistance 2.2k
230 | 446 | 1886.1545 | 0.52366 | 1.5233 |  | id: bbq_chamber_voltage
240 | 464 | 1924.6455 | 0.53262 | 1.5398 |  | update_interval: 1s
250 | 482 | 1963.1364 | 0.54153 | 1.5561
260 | 500 | 2001.6273 | 0.55037 | 1.5721 |  | # --- CAPTEUR DE RÉSISTANCE (La valeur brute en Ohms) ---
270 | 518 | 2040.1182 | 0.55916 | 1.5878 |  | - platform: resistance
280 | 536 | 2078.6091 | 0.5679 | 1.6032 |  | id: bbq_temp_res
290 | 554 | 2117.1 | 0.57658 | 1.6183 |  | sensor: meat_1_voltage
300 | 572 | 2155.5909 | 0.5852 | 1.6332 |  | configuration: DOWNSTREAM
|  | Plage de tension: | 0.2852 | 0.60193 |  | resistor: 2200 Ohm # Changement pour ta nouvelle résistance 2200 Ohm
name: "Résistance Sonde BBQ"
unit_of_measurement: "Ω"
accuracy_decimals: 1
# On laisse 'internal: false' (par défaut) pour qu'il apparaisse dans HA
# --- CAPTEUR DE TEMPÉRATURE (Calibré à partir de la résistance) ---
- platform: copy
source_id: meat_1_res
id: meat_1
name: "Viande 1"
unit_of_measurement: "°F "
accuracy_decimals: 1
filters:
# 1. On convertit d'abord (très important)
# Utilise des points théoriques précis pour la pente
- calibrate_linear:
- 1000.0 -> 32.0 # 0°C
- 1385.1 -> 212.0 # 100°C
- 2120.2 -> 572.0 # 300°C
# AJOUT DE L'OFFSET (Correction via AHT25)
# Si ta PT1000 affiche 74°F alors que l'AHT25 dit 72°F,
# ajoute un offset de -2.0 ici :
- offset: 0.0
- sliding_window_moving_average:
window_size: 15 # à mettre à 10 avec résistance pull down de 1k
send_every: 1
- delta: 0.3